## NormalBetrieb
Liste | Parametername | Variable | Symbolik | Einheit | Kommastellen | Min | Max
Allg. | Profil laden Auto EIN/AUS | xActive_ProfilLoadNurmalMode | PARA_N_001 |  | 1,0 | 0 | 1
| Prozessanalyse Datei EIN/AUS | xActive_ProcessAnalyseFile | PARA_N_002 |  | 1,0 | 0 | 1
WzWechsel | Max Anz. WzZyklen St1 | diMaxNumberToolCycle | PARA_N_003 |  | 10,0 | 0 | 4294967295
| WzZyklen Zählerstand St1 | diToolCycleCounter | PARA_N_004 |  | 10,0 | 0 | 4294967295
| Warnung bei Zählerstand St1 | diWarningAtToolCycleCounter | PARA_N_005 |  | 10,0 | 0 | 4294967295
WstkZähler | WstkZähler rücks. (iO), NT u350 | [1]diWPCounter_IO_Reset | PARA_N_006 |  | 10,0 | 0 | 4294967295
| WstkZähler rücks. (niO), NT u350 | [1]diWPCounter_NIO_Reset | PARA_N_007 |  | 10,0 | 0 | 4294967295
| WstkZähler rücks. (iO), NT u500 | [2]diWPCounter_IO_Reset | PARA_N_008 |  | 10,0 | 0 | 4294967295
| WstkZähler rücks. (niO), NT u500 | [2]diWPCounter_NIO_Reset | PARA_N_009 |  | 10,0 | 0 | 4294967295
| WstkZähler rücks. (iO), NT u750 | [3]diWPCounter_IO_Reset | PARA_N_010 |  | 10,0 | 0 | 4294967295
| WstkZähler rücks. (niO), NT u750 | [3]diWPCounter_NIO_Reset | PARA_N_011 |  | 10,0 | 0 | 4294967295
| WstkZähler rücks. (iO), GI d1 | [4]diWPCounter_IO_Reset | PARA_N_012 |  | 10,0 | 0 | 4294967295
| WstkZähler rücks. (niO), GI d1 | [4]diWPCounter_NIO_Reset | PARA_N_013 |  | 10,0 | 0 | 4294967295
| WstkZähler rücks. (iO), GI d1.5 | [5]diWPCounter_IO_Reset | PARA_N_014 |  | 10,0 | 0 | 4294967295
| WstkZähler rücks. (niO), GI d1.5 | [5]diWPCounter_NIO_Reset | PARA_N_015 |  | 10,0 | 0 | 4294967295
| WstkZähler rücks. (iO), Bushing | [6]diWPCounter_IO_Reset | PARA_N_016 |  | 10,0 | 0 | 4294967295
| WstkZähler rücks. (niO), Bushing | [6]diWPCounter_NIO_Reset | PARA_N_017 |  | 10,0 | 0 | 4294967295

## SetupA
Liste | Parametername | Variable | Symbolik | Einheit | Kommastellen | Min | Max
Prozess s1 | Z1 WzWechselPos | rPositionToolChange | PARA_A_001 | mm | 3,3 | rPositionNegLimitSwitchZ1Axis | 0
| Z1 LadePos | rPositionLoad | PARA_A_002 | mm | 3,3 | rPositionNegLimitSwitchZ1Axis | 0
| Z1 Bearb StartPos | rPositionStartProc | PARA_A_003 | mm | 3,3 | rPositionNegLimitSwitchZ1Axis | 0
| Z1 Bearb EndPos | rPositionEndProc | PARA_A_004 | mm | 3,3 | rPositionNegLimitSwitchZ1Axis | 0
| Z1 Bearb EndPos+Ink | rPositionEndProcInc | PARA_A_005 | mm | 3,3 | rPositionNegLimitSwitchZ1Axis | 0
| Z1 EndMechPos | rPositionEndMech | PARA_A_006 | mm | 1,0 | 0 | 0
| Z1 Ink Bearb EndPos | rIncProcPosition | PARA_A_007 | mm | 2,3 | 0 | 10
| HC Zähler StartPos | iHCStartProcPosCounter | PARA_A_008 |  | 2,0 | 0 | 99
| Z1 Einfahr v | rInfeedZAxisSpeed | PARA_A_009 | mm/s | 2,1 | 0.1 | 50
| S Einfahr n | rInfeedSpindleSpeed | PARA_A_010 | min-1 | 4,0 | OC_MIN | OC_MAX
| Anzahl Einfahr wied. Versuche | iNumberTryInfeed | PARA_A_011 |  | 2,0 | 0 | 99
| Z1 Einfahr Rückhub | rInfeedOffsetBackward | PARA_A_012 | mm | 2,3 | -25 | 0
| Z1 Einfahr Auslenk-Kraft | rInfeedForceDeflection | PARA_A_013 | N | 3,2 | OC_MIN | OC_MAX
| Z1 Ausfunken Hub | rSparkOutStrokeLength | PARA_A_014 | mm | 2,2 | -50 | 50
| Z1 Ausfunken Zähler | iSparkOutStrokeCount | PARA_A_015 |  | 2,0 | 0 | 99
| Z1 Ausfunken v | rSparkOutStrokeSpeed | PARA_A_016 | mm/s | 3,1 | 0.1 | 100
| Ausfunken Auslenk-Kraft | rSparkOutForceDeflection | PARA_A_017 | N | 3,2 | OC_MIN | OC_MAX
| Ausfunken Drehmoment | rSparkOutTorqueLevel | PARA_A_018 | mNm | 4,2 | OC_MIN | OC_MAX
| CheckHC Fenster | rCheckHCWindow | PARA_A_019 | mm | 2,2 | 0 | 50
| CheckHC Zähler | iCheckHCCounter | PARA_A_020 |  | 2,0 | 0 | 20
| CheckHC Koeff. rückwärts | rCheckHCCoeffDriveBack | PARA_A_021 |  | 3,2 | 1 | 100
| Minimale Prozesszeit | rProcessMinTime | PARA_A_022 | s | 5,1 | 0 | 10000
| Maximale Prozesszeit | rProcessMaxTime | PARA_A_023 | s | 5,1 | 1 | 10000
| Z1 Ausfahr v | rOutfeedStrokeAxisSpeed | PARA_A_024 | mm/s | 3,1 | 0.1 | 100
| S Ausfahr n | rOutfeedSpindleSpeed | PARA_A_025 | min-1 | 4,0 | OC_MIN | OC_MAX
| Überlast Drehmoment | rTorqueLevel_Overload | PARA_A_026 | mNm | 4,2 | OC_MIN | OC_MAX
| Z2 WzWechselPos | rPositionToolChange_Z2 | PARA_A_027 | mm | 3,3 | rPositionNegLimitSwitchZ2Axis | 0
| Z2 VisionSysPos | rPositionVisionSystem_Z2 | PARA_A_028 | mm | 3,3 | rPositionNegLimitSwitchZ2Axis | 0
| Z2 BearbPos | rPositionWork_Z2 | PARA_A_029 | mm | 3,3 | rPositionNegLimitSwitchZ2Axis | 0
| Z2 EndMechPos | rPositionEndMech_Z2 | PARA_A_030 | mm | 1,0 | 0 | 0
| Z2 Arbeit v | rWorkSpeed_Z2 | PARA_A_031 | mm/s | 3,1 | 0.1 | 100
| Reinig. bevor Messen EIN/AUS | xHoleClean_BeforeVision | PARA_A_032 |  | 1,0 | 0 | 1
| Reinig. Nach Bearb EIN/AUS | xHoleClean_AfterWork | PARA_A_033 |  | 1,0 | 0 | 1
| Anz. Wiederholung Reinigen | iNumberTryHoleClean | PARA_A_034 |  | 2,0 | 0 | 99
O.Change oc1 | WzDrehm. HC StartPos | rTorqueLevel1_StartPosition | PARA_A_035 | mNm | 4,2 | OC_MIN | OC_MAX
| WzDrehm. HC EndPos | rTorqueLevel1_EndPosition | PARA_A_036 | mNm | 4,2 | OC_MIN | OC_MAX
| WzAuslenk-Offset | rDeflectionSensorOffset | PARA_A_037 | mm | 1,2 | OC_MIN | OC_MAX
| WzAuslenk-Kraft | rForceDeflection | PARA_A_038 | N | 3,2 | OC_MIN | OC_MAX
| Ink WzDrehm. HC StartPos | T_Inc.rTorqueLevel1_StartPosition | PARA_A_039 | mNm | 4,2 | OC_MIN | OC_MAX
| Ink WzDrehm. HC EndPos | T_Inc.rTorqueLevel1_EndPosition | PARA_A_040 | mNm | 4,2 | OC_MIN | OC_MAX
| Ink WzAuslenk-Offset | T_Inc.rDeflectionSensorOffset | PARA_A_041 | mm | 1,2 | OC_MIN | OC_MAX
| Ink WzAuslenk-Kraft | T_Inc.rForceDeflection | PARA_A_042 | N | 3,2 | OC_MIN | OC_MAX
O.Change oc2 | Z1 Arbeit vorwärts v | rWorkingSpeedForward | PARA_A_043 | mm/s | 3,1 | OC_MIN | OC_MAX
| Z1 Arbeit rückwärts v | rWorkingSpeedBackward | PARA_A_044 | mm/s | 3,1 | OC_MIN | OC_MAX
| Z1 Arbeitshub rückwärts | rWorkingOffsetBackward | PARA_A_045 | mm | 3,2 | OC_MIN | OC_MAX
| S Arbeit n | rWorkingSpindleSpeed | PARA_A_046 | min-1 | 4,0 | OC_MIN | OC_MAX
| Ink Z1 Arbeit vorwärts v | T_Inc.rWorkingSpeedForward | PARA_A_047 | mm/s | 3,1 | OC_MIN | OC_MAX
| Ink Z1 Arbeit rückwärts v | T_Inc.rWorkingSpeedBackward | PARA_A_048 | mm/s | 3,1 | OC_MIN | OC_MAX
| Ink Z1 Arbeitshub rückwärts | T_Inc.rWorkingOffsetBackward | PARA_A_049 | mm | 3,2 | OC_MIN | OC_MAX
| Ink S Arbeit n | T_Inc.rWorkingSpindleSpeed | PARA_A_050 | min-1 | 4,0 | OC_MIN | OC_MAX
Kühlmittel | Kühlmittel EIN/AUS | xActivateCoolantProcess | PARA_A_051 |  | 1,0 | 0 | 1
| Kühlmittel ausschalt Offset | rStrokeAxisPosSwitchCoolantOff | PARA_A_052 | mm | 3,2 | rPositionNegLimitSwitchZ1Axis | 0
| Kühlmittel Druckschalter timeout | rTimeOutError | PARA_A_053 | s | 2,1 | 0 | 10
Reinig. | Loch Reinigen t | rTime_Cleaning | PARA_A_054 | s | 2,1 | 0 | 10
| Absaugung verzög. ausschalten | rSuctionDelayOff | PARA_A_055 | s | 2,1 | 0 | 10

## SetupB
Liste | Parametername | Variable | Symbolik | Einheit | Kommastellen | Min | Max
Kalibr. | Anz. Zu bearb. Wstk bis Kalibriert | diNumberWP_Calibration | PARA_B_001 |  | 5,0 | 0 | 99999
| Zählerstand für Kalibrierung | diCounterWP_Calibration | PARA_B_002 |  | 5,0 | 0 | 0
BurnIn | Burn-In EIN t | rTimeMaxActiveFunction | PARA_B_003 | s | 5,0 | 0 | 99999
| Spindel EIN t | rTimeSpindleActive | PARA_B_004 | s | 5,1 | 0.1 | 99999
| Spindel OFF t | rTimeSpindleInactive | PARA_B_005 | s | 5,1 | 0.1 | 99999
| S WzSpindel n | rSpindleSpeed | PARA_B_006 | min-1 | 4,0 | OC_MIN | OC_MAX
WzAuslenk SM | ZylWzAuslenk Kolben D1 | rPistonDiameterD1 | PARA_B_007 | mm | 2,2 | 0.01 | 30
| ZylWzAuslenk Kolben D2 | rPistonDiameterD2 | PARA_B_008 | mm | 2,2 | 0.01 | 30
| ZylWzAuslenk max Druckluft | rMaxServoAirPressure | PARA_B_009 | bar | 1,1 | 0.1 | 9.9
| ZylWzAuslenk Spannung bei max P | rMaxServoVoltage | PARA_B_010 | Volt | 2,2 | 0 | 10
WzAuslenk L | ZylWzAuslenk Kolben D1 | rPistonDiameterD1 | PARA_B_007 | mm | 2,2 | 0.01 | 30
| ZylWzAuslenk Kolben D2 | rPistonDiameterD2 | PARA_B_008 | mm | 2,2 | 0.01 | 30
| ZylWzAuslenk max Druckluft | rMaxServoAirPressure | PARA_B_009 | bar | 1,1 | 0.1 | 9.9
| ZylWzAuslenk Spannung bei max P | rMaxServoVoltage | PARA_B_010 | Volt | 2,2 | 0 | 10
WzDrehm SM | Übersetzung Diff.Getriebe | rGearRatioGearBox | PARA_B_011 |  | 1,4 | 0.0001 | 1
| Planetenträger radius (P) | rPlanetCarrier_Radius | PARA_B_012 | mm | 2,2 | 0.01 | 30
| Übersetzung Wippe (R ) | rGearRatioRocker | PARA_B_013 |  | 2,4 | 0.0001 | 10
| Übersetzung Motorgetriebe | rGearRatioSpindleMotor | PARA_B_014 |  | 2,4 | 0.0001 | 10
| Kolbendurchmesser HC | rPistonTorqueHC | PARA_B_015 | mm | 2,2 | 0.01 | 30
| Max. Servo Luftdruck P HC | rMaxServoAirPressure_HC | PARA_B_016 | bar | 1,1 | 0.1 | 9.9
| Spannung bei max. P HC | rMaxServoVoltage_HC | PARA_B_017 | Volt | 2,2 | 0 | 10
| Kolbendurchmesser HCO | rPistonTorqueHCOverload | PARA_B_018 | mm | 2,2 | 0.01 | 30
| Max. Servo Luftdruck P HCO | rMaxServoAirPressure_HCOver | PARA_B_019 | bar | 1,1 | 0.1 | 9.9
| Spannung bei max. P HCO | rMaxServoVoltage_HCOver | PARA_B_020 | Volt | 2,2 | 0 | 10
WzDrehm L | Übersetzung Getriebe | rGearRatioGearBox | PARA_B_021 |  | 1,4 | 0.0001 | 1
| Kronenrad radius (C) | rCrestWheelRadius | PARA_B_022 | mm | 2,2 | 0.01 | 30
| Steigungswinkel (a) | rLeadAngle | PARA_B_023 | Grad | 2,2 | 0.01 | 89
| Übersetzung Motorgetriebe | rGearRatioSpindleMotor | PARA_B_014 |  | 2,4 | 0.0001 | 10
| Kolbendurchmesser HC | rPistonTorqueHC | PARA_B_015 | mm | 2,2 | 0.01 | 30
| Max. Servo Luftdruck P HC | rMaxServoAirPressure_HC | PARA_B_016 | bar | 1,1 | 0.1 | 9.9
| Spannung bei max. P HC | rMaxServoVoltage_HC | PARA_B_017 | Volt | 2,2 | 0 | 10
| Kolbendurchmesser HCO | rPistonTorqueHCOverload | PARA_B_018 | mm | 2,2 | 0.01 | 30
| Max. Servo Luftdruck P HCO | rMaxServoAirPressure_HCOver | PARA_B_019 | bar | 1,1 | 0.1 | 9.9
| Spannung bei max. P HCO | rMaxServoVoltage_HCOver | PARA_B_020 | Volt | 2,2 | 0 | 10
| Minimales Drehmoment | rMinTorqueLevel | PARA_B_024 | mNm | 3,2 | 0 | 999
Z.UFRohr | ZylUFührRohr ON t | rTimeDelayON | PARA_B_026 | s | 2,1 | 0 | 10
| ZylUFührRohr OFF t | rTimeDelayOFF | PARA_B_027 | s | 2,1 | 0 | 10
| ZylUFührRohr nach Sens ON t | rTimeAfterSensorON | PARA_B_028 | s | 2,1 | 0 | 10
| ZylUFührRohr nach Sens OFF t | rTimeAfterSensorOFF | PARA_B_029 | s | 2,1 | 0 | 10
| ZylUFührRohr Timeout | rTimeOutError | PARA_B_030 | s | 2,1 | 0 | 10
Z.Rsaugen | ZylReinSaugen ON t | rTimeDelayON | PARA_B_036 | s | 2,1 | 0 | 10
| ZylReinSaugen OFF t | rTimeDelayOFF | PARA_B_037 | s | 2,1 | 0 | 10
| ZylReinSaugen nach Sens ON t | rTimeAfterSensorON | PARA_B_038 | s | 2,1 | 0 | 10
| ZylReinSaugen nach Sens OFF t | rTimeAfterSensorOFF | PARA_B_039 | s | 2,1 | 0 | 10
| ZylReinSaugen Timeout | rTimeOutError | PARA_B_040 | s | 2,1 | 0 | 10
BremseZ1 | ZylBremseZ1 ON t | rTimeDelayON | PARA_B_041 | s | 2,1 | 0 | 10
| ZylBremseZ1 OFF t | rTimeDelayOFF | PARA_B_042 | s | 2,1 | 0 | 10
| ZylBremseZ1 nach Sens ON t | rTimeAfterSensorON | PARA_B_043 | s | 2,1 | 0 | 10
| ZylBremseZ1 nach Sens OFF t | rTimeAfterSensorOFF | PARA_B_044 | s | 2,1 | 0 | 10
| ZylBremseZ1 Timeout | rTimeOutError | PARA_B_045 | s | 2,1 | 0 | 10
BremseZ2 | ZylBremseZ2 ON t | rTimeDelayON | PARA_B_046 | s | 2,1 | 0 | 10
| ZylBremseZ2 OFF t | rTimeDelayOFF | PARA_B_047 | s | 2,1 | 0 | 10
| ZylBremseZ2 nach Sens ON t | rTimeAfterSensorON | PARA_B_048 | s | 2,1 | 0 | 10
| ZylBremseZ2 nach Sens OFF t | rTimeAfterSensorOFF | PARA_B_049 | s | 2,1 | 0 | 10
| ZylBremseZ2 Timeout | rTimeOutError | PARA_B_050 | s | 2,1 | 0 | 10
Setup | Z1 Setup Endschalter v | rZ1DetectEndSwitchSpeed | PARA_B_051 | mm/s | 2,1 | 0.1 | 25
| Z2 Setup Endschalter v | rZ1DetectEndSwitchSpeed | PARA_B_052 | mm/s | 2,1 | 0.1 | 25
Regul. SM | Stromregler P-Anteil | iCurrentReg_PGain | PARA_B_053 |  | 5,0 | 0 | 32767
| Stromregler I-Anteil | iCurrentReg_IGain | PARA_B_054 |  | 5,0 | 0 | 32767
| Geschwindigkeitregler P-Anteil | iSpeedReg_PGain | PARA_B_055 |  | 5,0 | 0 | 32767
| Geschwindigkeitregler I-Anteil | iSpeedReg_IGain | PARA_B_056 |  | 5,0 | 0 | 32767
| Positionregler P-Anteil | iPositionReg_PGain | PARA_B_057 |  | 5,0 | 0 | 32767
| Positionregler I-Anteil | iPositionReg_IGain | PARA_B_058 |  | 5,0 | 0 | 32767
| Positionregler D-Anteil | iPositionReg_IGain | PARA_B_059 |  | 5,0 | 0 | 32767
Regul. L | Stromregler P-Anteil | iCurrentReg_PGain | PARA_B_053 |  | 5,0 | 0 | 32767
| Stromregler I-Anteil | iCurrentReg_IGain | PARA_B_054 |  | 5,0 | 0 | 32767
| Geschwindigkeitregler P-Anteil | iSpeedReg_PGain | PARA_B_055 |  | 5,0 | 0 | 32767
| Geschwindigkeitregler I-Anteil | iSpeedReg_IGain | PARA_B_056 |  | 5,0 | 0 | 32767
| Positionregler P-Anteil | iPositionReg_PGain | PARA_B_057 |  | 5,0 | 0 | 32767
| Positionregler I-Anteil | iPositionReg_IGain | PARA_B_058 |  | 5,0 | 0 | 32767
| Positionregler D-Anteil | iPositionReg_IGain | PARA_B_059 |  | 5,0 | 0 | 32767

## SetupC
Liste | Parametername | Variable | Symbolik | Einheit | Kommastellen | Min | Max
Allg. | X LadePos | rXLoadPos | PARA_C_001 | mm | 3,3 | 0 | rPositionPosLimitSwitchXAxis
| Y LadePos | rYLoadPos | PARA_C_002 | mm | 3,3 | 0 | rPositionPosLimitSwitchYAxis
| X BeliebWstkPos | rXAnyWPPos | PARA_C_078 | mm | 3,3 | 0 | rPositionPosLimitSwitchXAxis
| Y BeliebWstkPos | rYAnyWPPos | PARA_C_079 | mm | 3,3 | 0 | rPositionPosLimitSwitchYAxis
| X/Y Arbeit v | rXYWorkSpeed | PARA_C_003 | mm/s | 3,2 | 0.01 | 200
| X/Y Setup Endschalter v | rXYDetectEndSwitchSpeed | PARA_C_005 | mm/s | 2,2 | 0.01 | 25
| X/Y Setup v | rXY_SetupSpeed | PARA_C_006 | mm/s | 2,2 | 0.01 | 50
VisionSys. | Warten bevor Messen t | rTimeWaitBeforeMeasure | PARA_C_008 | s | 2,1 | 0 | 10
ZAVisioB | ZylAbdVisioBeleu ON t | rTimeDelayON | PARA_C_009 | s | 2,1 | 0 | 10
| ZylAbdVisioBeleu OFF t | rTimeDelayOFF | PARA_C_010 | s | 2,1 | 0 | 10
| ZylAbdVisioBeleu nach Sens ON t | rTimeAfterSensorON | PARA_C_011 | s | 2,1 | 0 | 10
| ZylAbdVisioBeleu nach Sens OFF t | rTimeAfterSensorOFF | PARA_C_012 | s | 2,1 | 0 | 10
| ZylAbdVisioBeleu Timeout | rTimeOutError | PARA_C_013 | s | 2,1 | 0 | 10
NozzleTip1 | X Koord. Wstk 1 (U350) | ar_WP_u350[1] | PARA_C_014 | mm | 3,2 | -100 | 100
| Y Koord. Wstk 1 (U350) | ar_WP_u350[2] | PARA_C_015 | mm | 3,2 | -100 | 100
| X Koord. Wstk 2 (U350) | ar_WP_u350[3] | PARA_C_016 | mm | 3,2 | -100 | 100
| Y Koord. Wstk 2 (U350) | ar_WP_u350[4] | PARA_C_017 | mm | 3,2 | -100 | 100
| X Koord. Wstk 3 (U350) | ar_WP_u350[5] | PARA_C_018 | mm | 3,2 | -100 | 100
| Y Koord. Wstk 3 (U350) | ar_WP_u350[6] | PARA_C_019 | mm | 3,2 | -100 | 100
| X Koord. Wstk 4 (U350) | ar_WP_u350[7] | PARA_C_020 | mm | 3,2 | -100 | 100
| Y Koord. Wstk 4 (U350) | ar_WP_u350[8] | PARA_C_021 | mm | 3,2 | -100 | 100
| X Koord. Wstk 5 (U350) | ar_WP_u350[9] | PARA_C_022 | mm | 3,2 | -100 | 100
| Y Koord. Wstk 5 (U350) | ar_WP_u350[10] | PARA_C_023 | mm | 3,2 | -100 | 100
| X Koord. Wstk 6 (U350) | ar_WP_u350[11] | PARA_C_024 | mm | 3,2 | -100 | 100
| Y Koord. Wstk 6 (U350) | ar_WP_u350[12] | PARA_C_025 | mm | 3,2 | -100 | 100
| X Koord. Wstk 7 (U350) | ar_WP_u350[13] | PARA_C_026 | mm | 3,2 | -100 | 100
| Y Koord. Wstk 7 (U350) | ar_WP_u350[14] | PARA_C_027 | mm | 3,2 | -100 | 100
| X Koord. Wstk 8 (U350) | ar_WP_u350[15] | PARA_C_028 | mm | 3,2 | -100 | 100
| Y Koord. Wstk 8 (U350) | ar_WP_u350[16] | PARA_C_029 | mm | 3,2 | -100 | 100
NozzleTip2 | X Koord. Wstk 1 (U500) | ar_WP_u500[1] | PARA_C_030 | mm | 3,2 | -100 | 100
| Y Koord. Wstk 1 (U500) | ar_WP_u500[2] | PARA_C_031 | mm | 3,2 | -100 | 100
| X Koord. Wstk 2 (U500) | ar_WP_u500[3] | PARA_C_032 | mm | 3,2 | -100 | 100
| Y Koord. Wstk 2 (U500) | ar_WP_u500[4] | PARA_C_033 | mm | 3,2 | -100 | 100
| X Koord. Wstk 3 (U500) | ar_WP_u500[5] | PARA_C_034 | mm | 3,2 | -100 | 100
| Y Koord. Wstk 3 (U500) | ar_WP_u500[6] | PARA_C_035 | mm | 3,2 | -100 | 100
| X Koord. Wstk 4 (U500) | ar_WP_u500[7] | PARA_C_036 | mm | 3,2 | -100 | 100
| Y Koord. Wstk 4 (U500) | ar_WP_u500[8] | PARA_C_037 | mm | 3,2 | -100 | 100
| X Koord. Wstk 5 (U500) | ar_WP_u500[9] | PARA_C_038 | mm | 3,2 | -100 | 100
| Y Koord. Wstk 5 (U500) | ar_WP_u500[10] | PARA_C_039 | mm | 3,2 | -100 | 100
| X Koord. Wstk 6 (U500) | ar_WP_u500[11] | PARA_C_040 | mm | 3,2 | -100 | 100
| Y Koord. Wstk 6 (U500) | ar_WP_u500[12] | PARA_C_041 | mm | 3,2 | -100 | 100
| X Koord. Wstk 7 (U500) | ar_WP_u500[13] | PARA_C_042 | mm | 3,2 | -100 | 100
| Y Koord. Wstk 7 (U500) | ar_WP_u500[14] | PARA_C_043 | mm | 3,2 | -100 | 100
| X Koord. Wstk 8 (U500) | ar_WP_u500[15] | PARA_C_044 | mm | 3,2 | -100 | 100
| Y Koord. Wstk 8 (U500) | ar_WP_u500[16] | PARA_C_045 | mm | 3,2 | -100 | 100
NozzleTip3 | X Koord. Wstk 1 (U750) | ar_WP_u750[1] | PARA_C_046 | mm | 3,2 | -100 | 100
| Y Koord. Wstk 1 (U750) | ar_WP_u750[2] | PARA_C_047 | mm | 3,2 | -100 | 100
| X Koord. Wstk 2 (U750) | ar_WP_u750[3] | PARA_C_048 | mm | 3,2 | -100 | 100
| Y Koord. Wstk 2 (U750) | ar_WP_u750[4] | PARA_C_049 | mm | 3,2 | -100 | 100
| X Koord. Wstk 3 (U750) | ar_WP_u750[5] | PARA_C_050 | mm | 3,2 | -100 | 100
| Y Koord. Wstk 3 (U750) | ar_WP_u750[6] | PARA_C_051 | mm | 3,2 | -100 | 100
| X Koord. Wstk 4 (U750) | ar_WP_u750[7] | PARA_C_052 | mm | 3,2 | -100 | 100
| Y Koord. Wstk 4 (U750) | ar_WP_u750[8] | PARA_C_053 | mm | 3,2 | -100 | 100
| X Koord. Wstk 5 (U750) | ar_WP_u750[9] | PARA_C_054 | mm | 3,2 | -100 | 100
| Y Koord. Wstk 5 (U750) | ar_WP_u750[10] | PARA_C_055 | mm | 3,2 | -100 | 100
| X Koord. Wstk 6 (U750) | ar_WP_u750[11] | PARA_C_056 | mm | 3,2 | -100 | 100
| Y Koord. Wstk 6 (U750) | ar_WP_u750[12] | PARA_C_057 | mm | 3,2 | -100 | 100
| X Koord. Wstk 7 (U750) | ar_WP_u750[13] | PARA_C_058 | mm | 3,2 | -100 | 100
| Y Koord. Wstk 7 (U750) | ar_WP_u750[14] | PARA_C_059 | mm | 3,2 | -100 | 100
| X Koord. Wstk 8 (U750) | ar_WP_u750[15] | PARA_C_060 | mm | 3,2 | -100 | 100
| Y Koord. Wstk 8 (U750) | ar_WP_u750[16] | PARA_C_061 | mm | 3,2 | -100 | 100
GateInsert1 | X Koord. Wstk 1 (d1) | ar_WP_d1[1] | PARA_C_062 | mm | 3,2 | -100 | 100
| Y Koord. Wstk 1 (d1) | ar_WP_d1[2] | PARA_C_063 | mm | 3,2 | -100 | 100
| X Koord. Wstk 2 (d1) | ar_WP_d1[3] | PARA_C_064 | mm | 3,2 | -100 | 100
| Y Koord. Wstk 2 (d1) | ar_WP_d1[4] | PARA_C_065 | mm | 3,2 | -100 | 100
GateInsert2 | X Koord. Wstk 1 (d1.5) | ar_WP_d1_5[1] | PARA_C_066 | mm | 3,2 | -100 | 100
| Y Koord. Wstk 1 (d1.5) | ar_WP_d1_5[2] | PARA_C_067 | mm | 3,2 | -100 | 100
| X Koord. Wstk 2 (d1.5) | ar_WP_d1_5[3] | PARA_C_068 | mm | 3,2 | -100 | 100
| Y Koord. Wstk 2 (d1.5) | ar_WP_d1_5[4] | PARA_C_069 | mm | 3,2 | -100 | 100
Bushing | X Koord. Wstk 1 | ar_WP[1] | PARA_C_070 | mm | 3,2 | -100 | 100
| Y Koord. Wstk 1 | ar_WP[2] | PARA_C_071 | mm | 3,2 | -100 | 100
| X Koord. Wstk 2 | ar_WP[3] | PARA_C_072 | mm | 3,2 | -100 | 100
| Y Koord. Wstk 2 | ar_WP[4] | PARA_C_073 | mm | 3,2 | -100 | 100
| X Koord. Wstk 3 | ar_WP[5] | PARA_C_074 | mm | 3,2 | -100 | 100
| Y Koord. Wstk 3 | ar_WP[6] | PARA_C_075 | mm | 3,2 | -100 | 100
CleanOffset | X Offset BearbPos zu Reinigung | rX_Offset_Work_ToClean | PARA_C_076 | mm | 3,2 | -100 | 100
| Y Offset BearbPos zu Reinigung | rY_Offset_Work_ToClean | PARA_C_077 | mm | 3,2 | -100 | 100

## BIOS
Liste | Parametername | Variable | Symbolik | Einheit | Kommastellen | Min | Max
BIOS | Z1 Achse ABS Position Reset | xReferencedZ1Axis | PARA_BIOS_001 |  | 1,0 | 0 | 0
| Z2 Achse ABS Position Reset | xReferencedZ2Axis | PARA_BIOS_002 |  | 1,0 | 0 | 0
| X Achse ABS Position Reset | xReferencedXAxis | PARA_BIOS_003 |  | 1,0 | 0 | 0
| C Achse ABS Position Reset | xReferencedCAxis | PARA_BIOS_004 |  | 1,0 | 0 | 0