## Tabelle1
|  |  | C Axis |  | Setup A | Setup B | Setup C
|  |  |  | Tellerdurchmesser (mm) | 510 | 510 | 510
|  |  |  | Umfang (mm) | 1602.2123 | 1602.2123 | 1602.2123
|  |  |  | Max Speed Setup (mm/s) | 33 | 33 | 33
|  |  |  | Geschw. (Grad/s) | 7.4147 | 7.4147 | 7.4147
|  |  |  | Eingestellter Wert (Grad/s) | 9.7 | 9.7 | 9.7
|  |  |  | Polpaare | 3 | 3 | 3
|  |  |  | Weg pro Motorumdrehung(Grad) | 2.96 | 2.96 | 2.96
[5 empty] | 1288.5795 | 1288.5795 | 1288.5795
|  |  |  | Eingestellter Wert | 1290 | 1290 | 1290
259
1.92
Z1/Z2 Axis | Berechnung von Speed_Compare_Window |  |  | Einrichtbetrieb A (mm/s) | 3.2677 | 16998.4
| 110% of Max Motor Speed (Inch/s) | 10.22 |  | Einrichtbetrieb B (mm/s) | 1.2992 | 6758.4
| Polpaare | 3 |  | Einrichtbetrieb C (mm/s) | 1.2992 | 6758.4
| Weg pro Motorumdrehung(Inch) | 0.075591
| Speed_Compare_Window | 53163.6224
X Axis | Berechnung von Speed_Compare_Window |  |  | Einrichtbetrieb A (mm/s) | 33 | 5190.4512
| 110% of Max Motor Speed (mm/s) | 337 |  | Einrichtbetrieb B (mm/s) | 33 | 5190.4512
| Polpaare | 3 |  | Einrichtbetrieb C (mm/s) | 33 | 5190.4512
| Weg pro Motorumdrehung(mm) | 2.5
| Speed_Compare_Window | 53005.5168
C Axis | Berechnung von Speed_Compare_Window
| 110% of Max Motor Speed (Grad/s) | 3037
| Polpaare | 3
| Weg pro Motorumdrehung(Grad) | 2.96
| Speed_Compare_Window | 403444.9297