## Tabelle1
Z Axis | Berechnung von Speed_Compare_Window |  | Einrichtbetrieb A (mm/s) | 83 | 16971.2026
| 110% of Max Motor Speed (mm/s) | 317.3 | Einrichtbetrieb B (mm/s) | 33 | 6747.5866
| Polpaare | 3
| Weg pro Motorumdrehung(mm) | 1.9231
| Speed_Compare_Window | 64879.0671
AM8031-0C10
S2 Axis (L) | Berechnung von Speed_Compare_Window |  | Einrichtbetrieb A (°/s) | 21600 | 31457.28 | 3600U/min * 360 / 60 = 21600°/sec
| 110% of Max Motor Speed (Grad/s) | 22224 | Einrichtbetrieb B (°/s) | 21600 | 31457.28 | 3600U/min * 360 / 60 = 21600°/sec
| Polpaare | 4 | Einrichtbetrieb C (°/s) | 21600 | 31457.28 | 3600U/min * 360 / 60 = 21600°/sec
| Weg pro Motorumdrehung(Grad) | 360
| Speed_Compare_Window | 32366.0459
AM8022-0E10
S3 Axis (M) | Berechnung von Speed_Compare_Window |  | Einrichtbetrieb A (°/s) | 36600 | 39976.96 | 6100U/min * 360 / 60 = 36600°/sec
| 110% of Max Motor Speed (Grad/s) | 59400 | Einrichtbetrieb B (°/s) | 36600 | 39976.96 | 6100U/min * 360 / 60 = 36600°/sec
| Polpaare | 3 | Einrichtbetrieb C (°/s) | 36600 | 39976.96 | 6100U/min * 360 / 60 = 36600°/sec
| Weg pro Motorumdrehung(Grad) | 360
| Speed_Compare_Window | 64880.64